## Experimental Data
2012-09-02 | 9:17
First Bellmouth Flowmeter Test
Manometer Reading [in H2O]
|  | Pressure [psig] | Static | Dynamic | Pitot Tube Pos [mm] | TIT [C] | Notes
Ambient Temperature [C] | 24 | 5 | -2.75 | 2.75 | 47 | 390
Burner Pre-Start Temp [C] | 29.4 | 4 | -2.25 | 2.25 | 47 | 379
Baro Pressure [in Hg] | 29.98 | 3 | -1.9 | 1.9 | 47 | 383
Humidity [%] | 99 | 1.5 | -1.3 | 1.3 | 47 | 392
|  | 6 | 3.1 | 3.1 | 47 | 398
|  | 1 | 1.1 | 1.1 | 47 | 384
|  | 6 | -2.9 | 2.9 | 40 | 395
|  | 5 | -2.5 | 2.5 | 40 | 385
|  | 4 | -2.2 |  | 40 | 382
|  | 3 | -1.8 |  | 40 | 379
|  | 2 | -1.4 |  | 40 | 384
|  | 1 | -1 |  | 40 | 391
|  | 6 | -3 | 3 | 30 | 394
|  | 5 | -2.6 | 2.6 | 30 | 385
|  | 4 | -2.15 | 2.15 | 30 | 380
|  | 3 | -2.8 | 2.8 | 30 | 385
|  | 2 | -1.4 | 1.4 | 30 | 385
|  | 1 | -1 | 1 | 30 | 394
|  | 6 |  | x | 20 |  | Fluid too cold
|  | 5 | -2.6 | 2.6 | 20 | 384
|  | 4 | -2.2 | 2.2 | 20 | 381
|  | 3 | -1.75 | 1.75 | 20 | 382
|  | 2 | -1.3 | 1.3 | 20 | 389
|  | 1 | -1 | 1 | 20 | 394
|  | 6 | -2.9 | 2.9 | 16 | 400
|  | 5 | -2.5 | 2.5 | 16 | 393
|  | 4 | -2.2 | 2.2 | 16 | 389
|  | 3 | -1.7 | 1.7 | 16 | 392
|  | 2 | -1.4 | 1.4 | 16 | 388
|  | 1 | -1 | 1 | 16 | 396
|  | 6 | -2.9 | open | 50 | 405 | dynamic open to atm
|  | 5 | -2.6 | open | 50 | 390
|  | 4 | -2.15 | open | 50 | 384
|  | 3 | -1.8 | open | 50 | 388
|  | 2 | -1.3 | open | 50 | 390
|  | 1 | -1 | open | 50 | 392
|  | 6 |  | 3 | 50 | 393
|  | 5 |  | 2.6 | 50 | 387
|  | 4 |  | 2.2 | 50 | 382
|  | 3 |  | 1.8 | 50 | 381
|  | 2 |  | 1.45 | 50 | 392
|  | 1 |  | 1 | 50 | 392
|  | 10 |  |  | 50
|  | 8 |  | 3.85 | 50 | 421
|  | 7 |  | 3.3 |  | 422

## Calculations
Manometer Reading [in H2O]
|  | Pressure [psig] | Static | in H2O | ΔP [in H2O] | U ΔP [±in H2O] | ΔP [kPa] | U ΔP [kPa] | Pitot Tube Pos [mm] | TIT [C] | Notes | m_dot_air [kg/s] | [lb/min]
Ambient Temperature [C] | 24 | 5 | -2.75 | 2.75 | 5.5 | 0.05 | 1.3686 | 0.012442 | 47 | 390 |  | 0.17446 | 23.0766
Burner Pre-Start Temp [C] | 29.4 | 4 | -2.25 | 2.25 | 4.5 | 0.05 | 1.1198 | 0.012442 | 47 | 379 |  | 0.15801 | 20.9014
Baro Pressure [in Hg] | 29.98 | 3 | -1.9 | 1.9 | 3.8 | 0.05 | 0.94559 | 0.012442 | 47 | 383 |  | 0.14534 | 19.225
Humidity [%] | 99 | 1.5 | -1.3 | 1.3 | 2.6 | 0.05 | 0.64698 | 0.012442 | 47 | 392 |  | 0.12041 | 15.9277
|  | 6 | 3.1 | 3.1 | 0 | 0.05 | 0 | 0.012442 | 47 | 398 |  | 0 | 0
Ambient Temperature [K] | 297 | 1 | 1.1 | 1.1 | 0 | 0.05 | 0 | 0.012442 | 47 | 384 |  | 0 | 0
Burner Pre-Start Temp [K] | 302.4 | 6 | -2.9 | 2.9 | 5.8 | 0.05 | 1.4433 | 0.012442 | 40 | 395 |  | 0.17908 | 23.6881
Baro Pressure [mm Hg] | 761.492 | 5 | -2.5 | 2.5 | 5 | 0.05 | 1.2442 | 0.012442 | 40 | 385 |  | 0.16645 | 22.0174
Baro Pressure [kPa] | 101.2784 | 4 | -2.2 | 2.2 | 4.4 | 0.05 | 1.0949 | 0.012442 | 40 | 382 |  | 0.15627 | 20.6706
|  | 3 | -1.8 | 1.8 | 3.6 | 0.05 | 0.89582 | 0.012442 | 40 | 379 |  | 0.1415 | 18.7172
|  | 2 | -1.4 | 1.4 | 2.8 | 0.05 | 0.69675 | 0.012442 | 40 | 384 |  | 0.12492 | 16.5246
|  | 1 | -1 | 1 | 2 | 0.05 | 0.49768 | 0.012442 | 40 | 391 |  | 0.10569 | 13.9806
|  | 6 | -3 | 3 | 6 | 0.05 | 1.493 | 0.012442 | 30 | 394 |  | 0.18209 | 24.0866
|  | 5 | -2.6 | 2.6 | 5.2 | 0.05 | 1.294 | 0.012442 | 30 | 385 |  | 0.1697 | 22.4474
|  | 4 | -2.15 | 2.15 | 4.3 | 0.05 | 1.07 | 0.012442 | 30 | 380 |  | 0.1545 | 20.4371
Belmouth Area [m^2] | 0.00308 | 3 | -2.8 | 2.8 | 5.6 | 0.05 | 1.3935 | 0.012442 | 30 | 385 |  | 0.17601 | 23.2823
Belmouth Area [±] | 9.83e-06 | 2 | -1.4 | 1.4 | 2.8 | 0.05 | 0.69675 | 0.012442 | 30 | 385 |  | 0.12492 | 16.5246
|  | 1 | -1 | 1 | 2 | 0.05 | 0.49768 | 0.012442 | 30 | 394 |  | 0.10569 | 13.9806
Uncertainty |  | 6 |  |  |  | 0.05 | 0 | 0.012442 | 20 |  | Leaky fuel hose | 0 | 0
Comp Pressure [±] | 0.5 | 5 | -2.6 | 2.6 | 5.2 | 0.05 | 1.294 | 0.012442 | 20 | 384 |  | 0.1697 | 22.4474
Manometer Reading [±] | 0.025 | 4 | -2.2 | 2.2 | 4.4 | 0.05 | 1.0949 | 0.012442 | 20 | 381 |  | 0.15627 | 20.6706
Temp [±] | 0.5 | 3 | -1.75 | 1.75 | 3.5 | 0.05 | 0.87094 | 0.012442 | 20 | 382 |  | 0.13954 | 18.4579
|  | 2 | -1.3 | 1.3 | 2.6 | 0.05 | 0.64698 | 0.012442 | 20 | 389 |  | 0.12041 | 15.9277
Universal Gas Constant [kJ/kmole*k] | 8.3145 | 1 | -1 | 1 | 2 | 0.05 | 0.49768 | 0.012442 | 20 | 394 |  | 0.10569 | 13.9806
Specific Heats Ratio | 1.4 | 6 | -2.9 | 2.9 | 5.8 | 0.05 | 1.4433 | 0.012442 | 16 | 400 |  | 0.17908 | 23.6881
Dry Air Molar Mass [kg/kmole] | 28.998 | 5 | -2.5 | 2.5 | 5 | 0.05 | 1.2442 | 0.012442 | 16 | 393 |  | 0.16645 | 22.0174
|  | 4 | -2.2 | 2.2 | 4.4 | 0.05 | 1.0949 | 0.012442 | 16 | 389 |  | 0.15627 | 20.6706
|  | 3 | -1.7 | 1.7 | 3.4 | 0.05 | 0.84606 | 0.012442 | 16 | 392 |  | 0.13755 | 18.1947
|  | 2 | -1.4 | 1.4 | 2.8 | 0.05 | 0.69675 | 0.012442 | 16 | 388 |  | 0.12492 | 16.5246
|  | 1 | -1 | 1 | 2 | 0.05 | 0.49768 | 0.012442 | 16 | 396 |  | 0.10569 | 13.9806
|  | 6 | -2.9 | 2.9 | 5.8 | 0.05 | 1.4433 | 0.012442 | 50 | 405 | measuring Pstatic -Patm | 0.17908 | 23.6881
|  | 5 | -2.6 | 2.6 | 5.2 | 0.05 | 1.294 | 0.012442 | 50 | 390 |  | 0.1697 | 22.4474
|  | 4 | -2.15 | 2.15 | 4.3 | 0.05 | 1.07 | 0.012442 | 50 | 384 |  | 0.1545 | 20.4371
|  | 3 | -1.8 | 1.8 | 3.6 | 0.05 | 0.89582 | 0.012442 | 50 | 388 |  | 0.1415 | 18.7172
|  | 2 | -1.3 | 1.3 | 2.6 | 0.05 | 0.64698 | 0.012442 | 50 | 390 |  | 0.12041 | 15.9277
|  | 1 | -1 | 1 | 2 | 0.05 | 0.49768 | 0.012442 | 50 | 392 |  | 0.10569 | 13.9806
|  | 6 |  | 3 | 3 | 0.05 | 0.74652 | 0.012442 | 50 | 393 |  | 0.12927 | 17.1
|  | 5 |  | 2.6 | 2.6 | 0.05 | 0.64698 | 0.012442 | 50 | 387 |  | 0.12041 | 15.9277
|  | 4 |  | 2.2 | 2.2 | 0.05 | 0.54745 | 0.012442 | 50 | 382 |  | 0.11082 | 14.6591
|  | 3 |  | 1.8 | 1.8 | 0.05 | 0.44791 | 0.012442 | 50 | 381 |  | 0.10029 | 13.2667
|  | 2 |  | 1.45 | 1.45 | 0.05 | 0.36082 | 0.012442 | 50 | 392 |  | 0.090059 | 11.9127
|  | 1 |  | 1 | 1 | 0.05 | 0.24884 | 0.012442 | 50 | 392 |  | 0.074834 | 9.8989
|  | 10 |  |  | 0 | 0.05 | 0 | 0.012442 | 50 |  | couldn't make it… fuel pressure too low. | 0 | 0
|  | 8 | -3.85 | 3.85 | 7.7 | 0.05 | 1.9161 | 0.012442 | 50 | 421 |  | 0.20581 | 27.2243
|  | 7 |  | 3.3 | 3.3 | 0.05 | 0.82117 | 0.012442 |  | 422 |  | 0.13553 | 17.9275
Note on B6: Believed to be a bad reading from wunderground. Wetbulb must have been dry.